## 수량산출
수 량 산 출 서
품 명 | 규 격 | 단위 | 회 로 명 | 수 량 산 출 | 소 계 | 계
1. 동대구역광장 경관조명
케이블 | F-CV 10°2C 1열 | M |  | 52+38+52+18+10 | 170 | 170
케이블 | F-CV 1.5°2C 1열 | M |  | 장미조형물 500개*0.5m | 250 | 250
케이블 | F-CV 16°4C 1열 | M |  | 380 | 380 | 380
케이블 | F-CV 4°2C 1열 | M |  | 30*2 | 60 | 60
케이블 | F-GV 6° | M |  | 170 | 170 | 170
케이블 | F-GV 10° | M |  | 380 | 380 | 380
케이블 | F-GV 2.5° | M |  | 30*2 | 60 | 60
케이블 철거 | F-CV 10°2C 1열 | M |  | 52+38+52+18+10 | 170 | 170
케이블 철거 | F-CV 1.5°2C 1열 | M |  | 장미조형물 500*0.5 | 250 | 250
케이블 철거 | F-GV 6° | M |  | 170 | 170 | 170
전선관 | ST 22C | M |  | 10+35+35 | 80 | 80
분전반 | 옥외자립형 75A | 식 |  | 1 | 1 | 1
전선보호대 | 1000*130 | 개 |  | 52 | 52 | 52
철선 | 4.8mm | M |  | 56+35 | 91 | 91
철선철거 | 4.8mm | M |  | 56+35 | 91 | 91
하트터널 | LED 5.6KW | SET |  | 1 | 1 | 1
고보조명 | LED 80W | EA |  | 4 | 4 | 4
글라스고보 | 컬러 | EA |  | 4 | 4 | 4
DMX 컨트롤 및 연출비 | DMX512 | EA |  | 1 | 1 | 1
라이팅볼(연출) | LED 1EAΦ100 | SET | B 구간 | 150 | 150 | 150
라이팅볼(단색) | LED 1EAΦ80 | SET | 광장나무10개씩 | 나무10*10+100 | 200 | 200
라이팅볼 전원 | DC 30W 12V | EA |  |  | 4 | 4
라이팅볼 컨트롤러 | 자동연출용 | EA |  |  | 4 | 4
레인보우 폴 | LED 9W(다색) | EA | B 구간 | 50 | 50 | 50
스노우 폴 | LED 8W(단색) | EA | B 구간 | 50 | 50 | 50
별조명 | LED 5W (단색) | EA | B 구간 | 30 | 30 | 30
눈결정조명 | LED 6W (컬색) | EA | B 구간 | 30 | 30 | 30
은하수볼 | Φ300 | EA | B 구간 | 20 | 20 | 20
은하수볼 | Φ150 | EA | B 구간 | 20 | 20 | 20
은하수조명(그린) | LED10M | SET | 화단 | 화단 2개소*75 | 150 | 150
은하수조명(화이트) | LED10M | SET | 일반나무10,아케이드2 | 일반나무15*10+아케이드300 | 450 | 450
은하수조명(핑크) | LED10M | SET | 하트터널 | 100*7 | 700 | 700
은하수조명(블루) | LED10M | SET | D 화단 | 150 | 150 | 150
장미조명 | LED 0.25W | SET | C구간 | 500 | 500 | 500
장미조명 전원공급장치 | SMPS포함 | EA |  | 1 | 1 | 1
차단기박스 | 타이머내장 | SET |  | 4 | 4 | 4
눈사람조형물 | H:1.0M+H:0.6M | SET |  | 2+2 | 4 | 4
눈사람조형물 전원공급장치 | SMPS포함 | EA |  | 2 | 2 | 2
천사날개 | LED 100W | EA |  | 1 | 1 | 1
천사날개 | LED 80W | EA |  | 1 | 1 | 1