## 공종별내역서
[ 경상감영공원 경계담장 정비공사 ]
품 명 | 규 격 | 단위 | 수량 | 재 료 비 |  | 노 무 비 |  | 경 비 |  | 합 계 |  | 비 고 | 품목코드 | 변수 | 설정 | 공종코드 | 일위 | 단산 | 자재 | 손료적용 | 손료저장 | 적용율 | JUK1 | JUK2 | JUK3 | JUK4 | JUK5 | JUK6 | JUK7 | JUK8 | JUK9 | JUK10 | JUK11 | JUK12 | JUK13 | JUK14 | JUK15 | JUK16 | JUK17 | JUK18 | JUK19 | JUK20 | 자재구분 | 공종구분 | 공종레벨 | 공종+자재 | 고유번호
|  |  |  | 단 가 | 금 액 | 단 가 | 금 액 | 단 가 | 금 액 | 단 가 | 금 액
010101 가 설 공 사 | [15 empty] | 010101
건축물 현장정리 | 조적조 | M2 | 35
강관 조립말비계(이동식)설치 및 해체 | 높이 2m, 3개월 | 대 | 4
보양 |  | M2 | 90
[ 합 계 ]
010102 옹 벽 공 사
터파기(문화재구역내) | 보통토사, 0∼1m, 주택가 | M3 | 64.46
되메우기 다지기 | 토사, 다짐두께 15cm, 주택가 | M3 | 3.3
잔토처리 | 토사10km 백호0.18M3+덤프15톤, 주택가 | M3 | 61.16
잡석지정 - 손달고다지기 | 250mm-6회다짐-골재별도, 주택가 | M3 | 3.3
유로폼 설치 및 해체 | 보통, 수직고 7m까지, 주택가 | M2 | 13.2
기계비빔 콘크리트 타설 | 무근구조물, 주택가 | M3 | 5.28
보강토옹벽/블록식 | 재료비 별도, 주택가 | M2 | 33
보강토 표준블럭(기본회색) | 40cm*40cm*20cm, 45kg/EA | EA | 472
뒷채움 및 다짐 | 주택가 | M3 | 22.88
굴취/근원,흉고직경 | 60cm(50cm), 주택가 | 주 | 1
기존수목제거 | 지하부, 주택가 | 주 | 1
[ 합 계 ]
010103 담 장 공 사
석축벽돌 헐기 - 벽돌, 블록 | 인력, H=3.6m 기준, 주택가 | M3 | 10.89
사괴석벽 해체 | 주택가 | 한면M2 | 44
담장기와 해체 | 해체재 재사용시 기준, 주택가 | M | 22
유로폼 설치 및 해체 | 보통, 수직고 7m까지, 주택가 | M2 | 8.8
기계비빔 콘크리트 타설 | 무근구조물, 주택가 | M3 | 4.62
블록쌓기(390*190*150) | 3.6m 이하, 한면마감, 주택가 | M2 | 39.6
속빈콘크리트블록 | 속빈시멘트블록, 150*190*390mm, 대구 | 매 | 520
사괴석담쌓기 | 210*210*250mm, 주택가 | 한면M2 | 39.6
줄눈바름 - 사괴석벽 | 3.6m이하 (주택가) | 한면M2 | 39.6
담장기와이기 | 주택가 | M | 22
와구토바르기 | 소와, 처마고3.6m이하(주택가) | 100개소 | 0.73
그을림한식기와 | 그을림한식기와, 여와(소), 330*270*18mm | 매 | 286
그을림한식기와 | 그을림한식기와, 부와(소), 270*140*18mm | 매 | 423
그을림한식기와 | 그을림한식기와, 착고(소), 270*120*18mm | 매 | 85
담장(석공)공사편수 | 토석담,거친돌담,사괴석담 | 인 | 1.98
[ 합 계 ]
010104 부 대 공 사
터파기(문화재구역내) | 보통토사, 0∼1m, 주택가 | M3 | 24.06
되메우기 다지기 | 토사, 다짐두께 15cm, 주택가 | M3 | 34.94
잔토처리 | 토사10km 백호0.18M3+덤프15톤, 주택가 | M3 | 4.7
U형폴륨 | 중량300~500KG미만, 주택가 | 본 | 11
벤치플륨(Ⅲ) -소켓 | 300C 300*300*90*2000,280kg | 본 | 11
보차도 경계석(화강암) 해체 | 150*150*1000mm, 직선구간, 주택가 | EA | 3
보차도 경계석(화강암) 설치 | 150*150*1000mm, 직선구간, 주택가 | EA | 2
저속도로 보도용 블록 해체 | 해체재 재사용, 주택가 | 100M2 | 0.49
저속도로 보도용 블록 포장 | 소형고압블록 T=6∼8cm, 주택가 | 100M2 | 0.27
보차도용블록 200*100*60mm | I-2형, T=60, 청,황,녹색(130kg) | M2 | 11.05
보차도용 투수블록 | 200*200*60 | M2 | 15.58
P.E.관 부설 및 접합(밴드) | ø300mm 이중벽관, 주택가 | 개소 | 3
PE빗물받이설치 | 510*410*830, 빗물받이, 주택가 | 개 | 2
[ 합 계 ]
010105 골 재 비
자갈 | 자갈, 대구, 도착도, #467 | M3 | 14.08
잡석 | 잡석, 대구, 도착도, 지정용 | M3 | 28.79
모래 | 모래, 대구, 도착도 | M3 | 7.86
[ 합 계 ]
010106 소 운 반 공 사
인력 소운반 - 지게 소운반(보통) | L=70m, 주택가 | kg | 136420
[ 합 계 ]
0102 ◈ 운 반 공 사
일반자재운반 | L:10㎞, 덤프24톤 | 톤 | 43.2
기와운반 | L:37.3㎞, 덤프24톤 | 톤 | 2.4
진흙,백토운반 | L:10㎞, 덤프24톤 | 톤 | 4.58
건설폐기물 상차비 - 중량 기준 | 중간처리 대상, 덤프24톤 | 톤 | 25.12
[ 합 계 ] | [12 empty] | TOTAL
0103 ◈ 공통 가설공사 | [15 empty] | 0103
공사안내판제작설치 |  | 개소 | 1 | [9 empty] | 5C2513FC51A3509376434946827F92 |  |  | 0103 | T | F | F | [26 empty] | 01035C2513FC51A3509376434946827F92 | 65
조립식가설울타리/E.G.I철판 설치/해체 | H=2.4, 3개월, 비계 | M | 15 | [9 empty] | 5C2513FC51A3309084440E36BDA59B |  |  | 0103 | T | F | F | [26 empty] | 01035C2513FC51A3309084440E36BDA59B | 3232
[ 합 계 ] | [12 empty] | TOTAL
0104 ◈ 수리보고서 작성비 | [15 empty] | 0104
출력비(5부) | A4 (칼라 흑백 혼합) | 면 | 25 | [9 empty] | 5BAD5398508EA096D4047276490B24999966F814 |  |  | 0104 | F | F | T | [26 empty] | 01045BAD5398508EA096D4047276490B24999966F814 | 391
제본비 | A4 | 부 | 5 | [9 empty] | 5BAD5398508EA096D4047276490B24999966F816 |  |  | 0104 | F | F | T | [26 empty] | 01045BAD5398508EA096D4047276490B24999966F816 | 1685
[ 합 계 ] | [12 empty] | TOTAL
0105 ◈ 폐기물 처리비 | [15 empty] | 0105
혼합건설폐기물 | 건설폐재류에 가연성 5% 이하 혼합 | M3 | 13.44 | [9 empty] | 5C8C23605B2CB09513905666201C47 |  |  | 0105 | F | F | T | [26 empty] | 01055C8C23605B2CB09513905666201C47 | 3342
건설폐기물운반비-중간처리 | 24톤덤프트럭 - 20km(혼합폐기물) | M3 | 13.44 | [9 empty] | 5C2513FC51A3009B40452C363E5FB3 |  |  | 0105 | F | F | T | [26 empty] | 01055C2513FC51A3009B40452C363E5FB3 | 3343
[ 합 계 ] | [12 empty] | TOTAL