## 산출서
수 량 산 출 서
품 명 | 규 격 | 단 위 | 수 량 | 산 출 근 거
1. 철거공사
송풍기 | #4 1/2 | 대 | 4
환풍기 | 배기펜, 400mm | 대 | 4
2. 송풍기 설치공사 | (지산근린공원주차장)
송풍기 | 행거팬, 풍량30,000㎥/h, 4P, 3.7kw | 대 | 4
방진스프링 | M12 | 개 | 16
전산볼트 | M12, STS304 | 개 | 16
스트롱앙카 | 1/2" | 개 | 16
너트 | M12, STS304 | 개 | 48
캔버스 | t1.2mm | ㎡ | 8.8
각형덕트 | 1m*1m-0.8T | ㎡ | 48
3. 송풍기 및 덕트 설치공사 | (경상감영주차장)
송풍기 | 시로코펜(D250), 풍량4,500㎥/h | 대 | 4
스파이럴덕트 | D250 | m | 33.1
스파이럴덕트 | D200 | m | 29.9
스파이럴덕트 | D150 | m | 11.8
스파이럴엘보90' | D250 | EA | 5
스파이럴엘보90' | D150 | EA | 7
스파이럴엘보45' | D250 | EA | 4
스파이럴 TEE | D250 | EA | 4
스파이럴 Y-T BRANCH | D250 | EA | 9
스파이럴 Y-T BRANCH | D200 | EA | 9
스파이럴 Y-T BRANCH | D150 | EA | 1
스파이럴 R Y-T BRANCH | D250 | EA | 7
스파이럴 R Y-T BRANCH | D200 | EA | 7
스파이럴 행거 | D250 | EA | 8
스파이럴 행거 | D200 | EA | 8
스파이럴 행거 | D150 | EA | 8
행거볼트 | 아연도금, M13x1000 | EA | 24
스트롱앙카 | M13(1/2") | EA | 24
노즐디퓨져 | D150 | EA | 40
후렉시블덕트호스(AL) | D250 | M | 8
스텐밴드 | D250 | EA | 16
L.V | 600*600, AL | EA | 4
4. 고 재
고철 | 경량A | KG | 1332