## 내역명세서
설 계 내 역 서
품 명 | 규 격 | 단위 | 수 량 | 재 료 비 |  | 노 무 비 |  | 경 비 |  | 합 계 |  | 비고
|  |  |  | 단 가 | 금 액 | 단 가 | 금 액 | 단 가 | 금 액 | 단 가 | 금 액
■ 가설공사
1. EGI 휀스 가설 울타리 | 3개월, 2.4m, 설치, 해체 | m | 22.57
소 계
■ 철거공사
1. 칸막이 철거 | - | ㎡ | 24.12
2. 천장철거 | SMC 천장재 | ㎡ | 21.43
3. 타일까내기 | 벽체 | ㎡ | 44.11
4. 타일떼어내기 | 바닥, 도자기류 | ㎡ | 21.43
5. 헐기 및 부수기 | 소형장비사용, 벽돌벽 | ㎥ | 2.93
6. 콘크리트포장 절단 | - | m | 19.2
소 계
■ 철근콘트리트공사
1. 콘크리트 인력비빔 타설 | 최대골재치수, 25mm | ㎥ | 0.042
2. 합판거푸집 설치 | 1회 | ㎡ | 0.63
소 계
■ 포장공사
1. 화강석 경계석 설치 | 150*150*1,000, 10R | m | 11.15
소 계
■ 조적공사
1. 1.0B 벽돌쌓기 | 3.6m 이하 | 천매 | 1.717
소 계
■ 석공사
1. 석재판 붙임(바닥, 습식) | 포천석(버너 30t), 몰탈40mm | ㎡ | 11.48
2. 장애인점자블록 | 화강석 300*300*30t, 점형 | 장 | 3
소 계
■ 타일공사
1. 바탕고르기 | 바닥, 24mm 이하, 1:3 | ㎡ | 20.31
2. 타일 벽면 떠붙이기 | 12mm, 0.11~0.2 이하 | ㎡ | 64.86
3. 타일압착붙이기 | 바닥, 5mm, 0.11~0.2 이하 | ㎡ | 20.31
소 계
■ 방수공사
1. 시멘트 액체방수 | 벽 | ㎡ | 29.18
2. 시멘트 액체방수 | 바닥 | ㎡ | 20.31
소 계
■ 금속공사
1. 장애인 화장실 자동문 | 자동문 2개, 프레임, 부속일체(도면참조) | 개소 | 1
2. 스테인리스 핸드레일 | D38.1+25.4*1.5t, H:900 | m | 6.15
3. 스테인리스 몰딩설치 | W:340mm | m | 7.06
소 계
■ 수장공사
1. SMC천장재 | 1.5t*300*600, 준불연(현장설치도) | ㎡ | 20.31
2. 화장실 칸막이 | 전면(20T), 간벽(20T) 메탈마감, 현장설치도 | ㎡ | 22.68
소 계
■ 설비공사
- 철거공사
1. 배관보온 철거 | 25A | m | 0.85
2. 경질관 철거 | 100A | m | 1.58
3. 경질관 철거 | 75A | m | 1.78
4. 경질관 철거 | 50A | m | 1.78
5. 용접식 스텐관 철거 | 25A | m | 1.17
6. 용접식 스텐관 철거 | 15A | m | 0.97
7. F.V용 양식 대변기 철거 | 설치품의 40% | 개 | 5
8. 도기 세면기 철거 | 설치품의 40% | 개 | 1
9. 청소용 수채 철거 | 설치품의 40% | 개 | 1
10. 철강설 | 철강설, 스텐레스, 작업설부산물 | kg | 2.75
소 계
- 배관공사
1. 배관을 위한 구멍 뚫기 | Φ150, 바닥두께 150mm | 개소 | 3
2. 배관을 위한 구멍 뚫기 | Φ100, 바닥두께 150mm | 개소 | 1
3. 배관을 위한 구멍 뚫기 | Φ75, 바닥두께 150mm | 개소 | 4
4. 경질관 배관 | 100A | m | 3.34
5. 경질관 배관 | 75A | m | 1.58
6. 경질관 배관 | 50A | m | 9.85
7. 스텐관 배관 | 25A | m | 4.78
8. 스텐관 배관 | 15A | m | 3.16
9. 스텐관 용접 | 25A | 개소 | 27
10. 스텐관 용접 | 15A | 개소 | 22
11. 배관보온 설치 | 25A | m | 1.56
12. PVC YT | 125A×100A | 개 | 2
13. PVC YT | 100A | 개 | 1
14. PVC YT | 75A | 개 | 1
15. PVC YT | 75A*50A | 개 | 2
16. PVC YT | 50A | 개 | 4
17. PVC 90도 엘보 | 100A | 개 | 3
18. PVC소제구 | 100A | 개 | 1
19. PVC소제구 | 50A | 개 | 2
20. PVC P트랩 | 75A | 개 | 1
21. PVC P트랩 | 50A | 개 | 4
22. PVC 소켓 | 100A | 개 | 1
23. 스텐 티 | 50A | 개 | 1
24. 스텐 티 | 25A | 개 | 1
25. 스텐 티 | 15A | 개 | 1
26. 스텐 엘보 | 25A | 개 | 9
27. 스텐 엘보 | 15A | 개 | 6
28. 바닥 배수구 설치 | 50A | 개소 | 1
소 계
- 위생설비공사
1. 대변기 설치 | 양식 대변기, F/V용 | 개 | 5
2. 대변기 설치 | 유아용 | 개 | 1
3. 도기 세면기 설치 | 소형, 평면붙임 세면기 | 개 | 1
4. 카운터형 세면기 설치 | 분리형 | 개 | 2
5. 도기 세면기 설치 | 유아용 | 개 | 1
6. 청소용 수채 설치 | - | 개 | 1
7. 화장경 설치 | 0.5㎡ 미만 | 개 | 1
8. 대변기자동세척밸브 | 전기식 | ea | 1
9. 양변기보조등받이 | 장애인양변기용 | 개 | 1
10. 핸드드라이어 | 적외선감지방식, 고속 | 개 | 2
11. 장애인용 손잡이 | 상하가동식(SUS 32mm 600) | ea | 1
12. 장애인용 손잡이 | L형(SUS 32mm 600*900) | ea | 1
13. 장애인용 손잡이 | 세면기용(SUS 32mm) | ea | 1
14. 기저귀교환대 | 가로형, 접이식 | ea | 1
15. 영유아 거치대 | - | ea | 1
16. 장애인각도거울 | 각도조절용, 600*800~900mm | 개 | 1
소 계
■ 폐기물 처리
1. 혼합건설폐기물 | 불연성폐기물(가연성 5%이하) | ton | 9.31
2. 상차비 | - | ton | 9.31
3. 운반비 | 30km 이하 | ton | 9.31
소 계